## Sheet1
Term (English) | Term (Spanish) | Definition (English) | Definition (Spanish)
Open | Abierto | Exchanges both energy and matter with its surroundings. | Intercambia tanto energía como materia con su entorno.
Closed | Cerrado | Exchanges energy but not matter with its surroundings. | Intercambia energía pero no materia con su entorno.
Isolated | Aislado | Neither exchanges energy nor matter with its surroundings. | No intercambia ni energía ni materia con su entorno.
Boundary | Límite | The surface or interface separating a system from its surroundings. | La superficie o interfaz que separa un sistema de su entorno.
Surroundings | Entorno | Everything outside the boundary of a system that can interact with it. | Todo lo que está fuera del límite de un sistema y que puede interactuar con él.
Interactions/Flows | Interacciones/Flujos | Refers to the exchange of energy or matter between a system and its surroundings. | Se refiere al intercambio de energía o materia entre un sistema y su entorno.
State | Estado | The condition of a system at a specific point in time, defined by measurable properties. | La condición de un sistema en un momento específico, definida por propiedades medibles.
Properties | Propiedades | Measurable characteristics that define the state of a system. | Características medibles que definen el estado de un sistema.
Temperature | Temperatura | An intensive property that measures the average kinetic energy of the particles in a system. | Una propiedad intensiva que mide la energía cinética promedio de las partículas en un sistema.
Pressure | Presión | The force exerted per unit area on the surface of a system. | La fuerza ejercida por unidad de área sobre la superficie de un sistema.
Velocity | Velocidad | The rate of change of an object's position with respect to time. | La tasa de cambio de la posición de un objeto con respecto al tiempo.
Density | Densidad | The mass per unit volume of a substance. | La masa por unidad de volumen de una sustancia.
Mass | Masa | The measure of the amount of matter in a system. | La medida de la cantidad de materia en un sistema.
Charge | Carga | The property of matter that causes it to experience a force in an electric or magnetic field. | La propiedad de la materia que le causa experimentar una fuerza en un campo eléctrico o magnético.
Linear Momentum | Momento Lineal | The product of an object's mass and velocity. | El producto de la masa y la velocidad de un objeto.
Angular Momentum | Momento Angular | The rotational equivalent of linear momentum, associated with the rotation of an object. | El equivalente rotacional del momento lineal, asociado con la rotación de un objeto.
Energy | Energía | The capacity of a system to do work or transfer heat. | La capacidad de un sistema para realizar trabajo o transferir calor.
Entropy | Entropía | A measure of the disorder or randomness in a system. | Una medida del desorden o aleatoriedad en un sistema.
Mass (Law) | Masa (Ley) | States that mass cannot be created or destroyed in a closed system. | Establece que la masa no puede crearse ni destruirse en un sistema cerrado.
Charge (Law) | Carga (Ley) | States that the total electric charge in a closed system remains constant over time. | Establece que la carga eléctrica total en un sistema cerrado permanece constante a lo largo del tiempo.
Linear Momentum (Law) | Momento Lineal (Ley) | States that the total linear momentum of a closed system remains constant if no external forces act on it. | Establece que el momento lineal total de un sistema cerrado permanece constante si no actúan fuerzas externas sobre él.
Angular Momentum (Law) | Momento Angular (Ley) | States that the total angular momentum of a closed system remains constant if no external torques are acting on it. | Establece que el momento angular total de un sistema cerrado permanece constante si no actúan torques externos sobre él.
Energy (Law) | Energía (Ley) | States that the total energy in a closed system remains constant over time. | Establece que la energía total en un sistema cerrado permanece constante a lo largo del tiempo.